## BOM
BOM Line# | Board position | Description | Value | Package | Manufacturer Part Number | Lcsc part # | Digi-Key Part Number | Quantity | min quantity | unit price (LCSC) | quantity (for 10 boards) | Ext price for 10
1 | C1 | CAP ALUM 47UF 20% 35V RADIAL | 47uF | 6.3x5.4 | CS1E470M-CRE54 | C97807 |  | 1 | 10 | 0.0352 | 10 | 0.352
2 | C2 | CAP CER 10UF 25V | 10uF | 0805 | CL21A106KAYNNNE | C15850 |  | 1 | 20 | 0.03 | 20 | 0.6
3 | C6-C12, C15,C16 | CAP CER 0.1UF 50V | 0.1uF | 0805 | 0805B104M500NT | C286511 |  | 9 | 50 | 0.017 | 100 | 1.7
4 | C3,C4 | CAP CER 22UF 16V X5R | 22uF | 0805 | CL21A226MPQNNNE | C29277 |  | 2 | 10 | 0.06 | 20 | 1.2
5 | C5,C17,C18 | CAP CER 1UF 25V | 1uF | 0805 | 0805B105K250AT | C111769 |  | 3 | 20 | 0.02 | 40 | 0.8
6 | C13 | CAP CER 2.2NF 50V | 2.2nF | 0805 | C2012X7R1H222KT000N | C76647 |  | 1 | 50 | 0.015 | 50 | 0.75
7 | C14 | CAP CER 10NF 100V | 10nF | 0805 | CL21B103KCANNNC | C18741 |  | 1 | 50 | 0.013 | 50 | 0.65
8 | D1 | LED GREEN CLEAR SMD 18-71mcd@20mA |  | 0805 | LTST-C170KGKT | C98221 |  | 1 | 20 | 0.029 | 20 | 0.58
9 | D2 | LED BLUE CLEAR SMD 20-55mcd@2mA |  | 0805 | FC-A2012BK-470H2 | C84259 |  | 1 | 20 | 0.022 | 20 | 0.44
10 | FB | FERRITE BEAD 330 OHM 0805 1LN |  | 0805 | BLM21PG331SN1D | C74764 |  | 1 | 20 | 0.0351 | 20 | 0.702
11 | L1 | FIXED IND 4.7UH 3A 40.3 MOHM SMD | 4.7 uH |  | NR6028T4R7M | C77758 |  | 1 | 1 | 0.19 | 10 | 1.9
12 | R1 | RES ARRAY 4 RES 2.7K OHM 0603x4 | 2.7k | 0603x4 | RTA03-4D272JTP | C102660 |  | 1 | 50 | 0.0087 | 50 | 0.435
13 | R2 | RES SMD 100K | 100K | 0805
14 | R3,R4,R5 | RES SMD 22K OHM 1% | 22k | 0805 | RC0805JR-0722KL | C114231 |  | 2 | 50 | 0.0024 | 50 | 0.12
15 | R6,R7,R8,R9 | RES SMD 1K | 1k | 0805 | RC0805JR-071KL | C100046 |  | 4 | 50 | 0.0027 | 50 | 0.135
16 | R10 | RES SMD 330 OHM | 330 | 0805 | RS-05K331JT | C100967 |  | 1 | 100 | 0.0021 | 100 | 0.21
17 | SW1 | TACTILE SWITCH SPST 4.5MMx4.5MM |  |  | TSA453G38-250 | C294494 |  | 1 | 20 | 0.0254 | 20 | 0.508
18 | U1 | IC MCU 32BIT 256KB FLASH 48TQFP |  | 48TQFP | ATSAMD21G18A-AU | N/A | ATSAMD21G18A-AU-ND | 1 | 1 | 3.15 | 10 | 31.5
19 | U2 | IC REG BUCK 5V 3A SYNC 16QFN |  | 16QFN | TS30013-M050QFNR | N/A | TS30013-M050QFNRCT-ND | 1 | 1 | 1.37 | 10 | 13.7
20 | U3 | IC REG LINEAR 3.3V 600MA SOT25 |  | SOT23-5 | AZ1117EH-3.3TRG1 | C108494 |  | 1 | 10 | 0.0432 | 10 | 0.432
21 | U4 | IMU ACCEL/GYRO 3-AXIS I2C 24QFN |  | 24QFN | MPU-6050 | C24112 |  | 1 | 1 | 3.03 | 10 | 30.3
22 | U5,U6 | IC BRUSHED DC MOTOR 8SOIC |  | 8SOIC | DRV8871DDAR | C75864 |  | 2 | 1 | 2.12 | 20 | 42.4
23 | U7 | IC TRNSLTR BIDIRECTIONAL 14TSSOP |  | 14TSSOP | TXS0104EPWR | C44955 |  |  |  | 0.756 | 10 | 7.56
24 | U8 | IC BUF NON-INVERT 5.5V SOT23-5 |  | SOT23-5 | SN74AHCT1G125DBVR | C7484 |  | 1 | 5 | 0.1281 | 10 | 1.281
25 | USB1 | CONN USB MICRO B RECPT SMT R/A |  |  | U254-051T-4BH23-S2S | C319163 |  | 1 | 10 | 0.064 | 10 | 0.64
26 | J1,J2,J3 | CONN HEADER VH TOP 2POS 3.96MM |  |  | B2P-VH(LF)(SN) | C160315 |  | 3 | 5 | 0.07 | 30 | 2.1
27 | J4-J10 | CONN HEADER PH TOP 4POS 2MM |  |  | B4B-PH-K-S(LF)(SN) | C160257 |  | 8 | 10 | 0.064 | 70 | 4.48
28 | J11 | CONN HEADER PH TOP 3POS 2MM |  |  | B3B-PH-K-S(LF)(SN) | C131339 |  | 1 | 1 | 0.1657 | 10 | 1.657
29 | J12 | CONN HEADER MALE 3x4 2.54MM
30 | J13 | CONN HEADER MALE 3x6 2.54MM
31 | J14 | FEMALE HEADER 2*16 2.54MM |  | PTH | DS1023-2*16SF11 | C132130 |  |  | 10 | 0.1454 | 10 | 1.454
32 | J15 | FEMALE HEADER MALE 2*12 2.54MM |  | PTH | DS1023-2*12SF11 | C92265 |  |  | 10 | 0.12 | 10 | 1.2
33 |  | JST VH CONTACTS |  |  | SVH-41T-P1.1 | C160350 |  |  | 10 | 0.0372
34 |  | JST VH HOUSING |  |  | VHR-2N | C157900 |  |  | 10 | 0.07
[11 empty] | Total | 149.786

## PARTLIST - SMD
Part | Brief desc | Value | Package | Function | BOM line #
C1 | AL capactitor | 47uF | 153CLV-0605 | VCC line filtering | 1
C2 | CER cap, SMD | 10uf | C0805 | VCC line filtering | 2
C3 | CER cap, SMD | 22uF | C1206 | Buck voltage reg output decoupling | 4
C4 | CER cap, SMD | 22uF | C1206 |  | 4
C5 | CER cap, SMD | 1uF | C0805 | VDDCORE decoupling (SAMD21) | 5
C6 | CER cap, SMD | 100nF | C0805 | BST decoupling (buck conv) | 3
C7 | CER cap, SMD | 100nF | C0805 | VDDIN decoupling (SAMD21) | 3
C8 | CER cap, SMD | 100nF | C0805 | VDDANA decoupling (SAMD21) | 3
C9 | CER cap, SMD | 100nF | C0805 | VDDIN decoupling (SAMD21) | 3
C10 | CER cap, SMD | 100nF | C0805 | Reset button decoupling | 3
C11 | CER cap, SMD | 100nF | C0805 | Reg out decoupling (IMU) | 3
C12 | CER cap, SMD | 100nF | C0805 | VDD decoupling (IMU) | 3
C13 | CER cap, SMD | 2.2nF | C0805 | CP out decoupling (IMU) | 6
C14 | CER cap, SMD | 10nF | C0805 | VLOGIC decoupling (IMU) | 7
C15 | CER cap, SMD | 100nF | C0805 | VCC decoupling (motor1) | 3
C16 | CER cap, SMD | 100nF | C0805 | VCC decoupling (motor2) | 3
C17 | CER cap, SMD | 1uF | C0805 | Linear reg out decoupling | 5
C18 | CER cap, SMD | 1uF | C0805 | Linear reg in decoupling | 5
D1 | LED | GREEN | LED-0805 | Power on indicator | 8
D2 | LED | BLUE | LED-0805 | LED indicator | 9
FB | Ferrite Bead | 330R-1500MA | L0805 | voltage filtering for SAMD21 | 10
L1 | Inductor | 4.7uH |  | Buck voltage reg | 11
R1 | Resistor array | 2.7Kx4 | 0603x4 |  | 12
R2 | RES SMD | 100K | 0805 | Voltage divider for VSENSE pin | 13
R3 | RES SMD | 22k | 0805 |  | 14
R4 | RES SMD | 22K | 0805 | Current limiter for motor | 14
R5 | RES SMD | 22K | 0805 | Current limiter for motor | 14
R6 | RES SMD | 1k | 0805 | Resistor for SWCLK | 15
R7 | RES SMD | 1K | 0805 | Resistor for LED D2 | 15
R8 | RES SMD | 1K | 0805 | Resistor for LED D1 | 15
R9 | RES SMD | 330 | 0805 | Res for reset button | 16
SW1 | Tactile Switch |  |  | Reset button | 17
U1 | SAMD21 MCU | ATSAMD21G18A | TQFP-48 | Main MCU | 18
U2 | Buck power regulator | TS30013 | QFN16-3X3MM | Buck regulator | 19
U3 | LDO Voltage Reg | 3.3V | SOT23-5 |  | 20
U4 | IMU | MPU-6050 | QFN24 |  | 21
U5 | Motor Driver | DRV8871 | HSOP8 |  | 22
U6 | Motor Driver | DRV8871 | HSOP8 |  | 22
U7 | Level Shifter | TXS0104EPWR | TSSOP14 | Level shifetr for sonars echo | 23
U8 | Buffer gate | 74AHCT1G125DBV | SOT23-5 | Level shiter for Neopixel | 24
USB1 | micro USB connector |  | MICRO-USB5SMD-0.65-B Seee |  | 25

## PARTLIST- PTH
Part | Brief desc | Value/#pos | Package | Function | BOM line #
J1 | JST VH 2P header | 4 | B2P-VH |  | 26
J2 | JST VH 2P header | 4 | B2P-VH |  | 26
J3 | JST VH 2P header | 4 | B2P-VH |  | 26
J4 | JST PH 4P header | 4 | B4B-PH-K |  | 27
J5 | JST PH 4P header | 4 | B4B-PH-K |  | 27
J6 | JST PH 4P header | 4 | B4B-PH-K |  | 27
J7 | JST PH 4P header | 4 | B4B-PH-K |  | 27
J8 | JST PH 4P header | 4 | B4B-PH-K |  | 27
J9 | JST PH 4P header | 4 | B4B-PH-K |  | 27
J10 | JST PH 4P header | 4 | B4B-PH-K |  | 27
J11 | JST PH 3P header | 3 | B3B-PH-K | Neopixel out | 28
J12 | Header - 3x4 male pin | 12 | 3X04 | Servo | 29
J13 | Header - 3x6 male pin | 18 | 3X06 | Analog inputs | 30
J14 |  |  | 1X16_NO_SILK |  | 31
J15 |  |  | 1X12_NO_SILK |  | 32
J16 | Featherwing header
J17 | DF13 header | 6 | 53047-06
J18 | DF13 header | 4 | 53047-04